## 表-04 单位工程招标控制价汇总表
单位工程预算价汇总表
工程名称：茂名职业技术学院北校区B栋宿舍5楼改造工程—装饰部分 |  |  | 标段： | 第 1 页 共 1 页
序号 | 汇总内容 | 金额:(元) |  |  | 其中：暂估价(元)
1 | 分部分项合计
1.1 | 501
1.2 | 502
1.3 | 503
1.4 | 504
2 | 措施合计
2.1 | 安全防护、文明施工措施项目费 | 2835.40
2.2 | 其他措施费
3 | 其他项目 |  |  |  | －
3.1 | 材料检验试验费
3.2 | 工程优质费
3.3 | 暂列金额 | 4608.60
3.4 | 暂估价
3.5 | 计日工
3.6 | 总承包服务费
3.7 | 材料保管费
3.8 | 预算包干费
3.9 | 索赔费用
3.10 | 现场签证费用
4 | 规费 |  |  |  | －
5 | 税金 |  |  |  | －
6 | 总造价
7 | 人工费
预算价合计=1+2+3+4+5
注：本表适用于单位工程招标控制价或投标报价的汇总，如无单位工程划分，单项工程也使用本表汇总
表—04

## 表-08 分部分项工程和单价措施项目清单与计价表
分部分项工程和单价措施项目清单与计价表
工程名称：茂名职业技术学院北校区B栋宿舍5楼改造工程—装饰部分 |  |  |  | 标段： |  |  |  | 第 1 页 共 5 页
序号 | 项目编码 | 项目名称 | 项目特征描述 |  | 计量单位 | 工程量 | 金额（元）
[7 empty] | 综合单价 |  | 综合合价 | 其中
暂估价
501
1 | 011207001003 | 墙面装饰板 | 1.龙骨材料种类、规格、中距:龙骨 断面13cm2内 木龙骨平均中距(mm以内) 400 2.面层材料品种、规格、颜色:8mm埃特板 |  | m2 | 17.875
2 | 011406003004 | 满刮腻子 | 1.腻子种类:满刮成品一般型腻子粉 2.刮腻子遍数:两遍 |  | m2 | 134.99
3 | 011201001001 | 墙面一般抹灰 | 1.底层厚度、砂浆配合比:20mm 1:2水泥砂浆找平 |  | m2 | 35.75
4 | 011105003003 | 块料踢脚线 | 1.踢脚线高度:150mm 2.粘贴层厚度、材料种类:20mm 1：2水泥砂浆 3.面层材料品种、规格、颜色:水泥膏粘贴耐磨砖 |  | m2 | 1.95
5 | 010607004004 | 不锈钢防盗网 | 1.材料品种、规格:不锈钢304材料 2.边框及立柱型钢品种、规格:不锈钢方管22*22*1.0mm、不锈钢圆管Φ19*0.8mm厚 3.品牌:海利、长信、英威煌 |  | m2 | 13.5
6 | 010802004004 | 电镀钢质门 | 1.门代号及洞口尺寸:0.9*2.5m电镀钢质门 2.门联窗相关五金配件 |  | m2 | 2.25
7 | 010807001004 | 金属(塑钢、断桥)窗 | 1.窗代号及洞口尺寸:3.6*2.5m 2.框、扇材质:铝合金四扇推拉窗带上亮1.4mm |  | m2 | 9
8 | 010401012005 | 零星砌砖 | 1.零星砌砖名称、部位:封门顶洞 2.砖品种、规格、强度等级:240*120*53mm灰砂砖 3.砂浆强度等级、配合比:水泥石灰砂浆M7.5 |  | m3 | 0.108
9 | 011206002004 | 块料零星项目 | 1.面层材料品种、规格、颜色:水泥膏粘贴45*95mm纸皮砖 |  | m2 | 0.45
10 | 粤R1-1-68 | 人工单项拆除 金属窗 | 1.人工拆除旧铝合金推拉窗、不锈钢防盗网 2.规格:2.5*1.8m |  | m2 | 9
本页小计
注：为计取规费等的使用，可在表中增设其中：“定额人工费”。
表—08
分部分项工程和单价措施项目清单与计价表
工程名称：茂名职业技术学院北校区B栋宿舍5楼改造工程—装饰部分 |  |  |  | 标段： |  |  |  | 第 2 页 共 5 页
序号 | 项目编码 | 项目名称 | 项目特征描述 |  | 计量单位 | 工程量 | 金额（元）
[7 empty] | 综合单价 |  | 综合合价 | 其中
暂估价
11 | 粤R1-1-34 | 人工单项拆除 砖墙 | 1.人工拆除旧砖墙 2.拆除废料人工装自卸车外运10km |  | m3 | 0.984
502
12 | 011207001002 | 墙面装饰板 | 1.龙骨材料种类、规格、中距:龙骨 断面13cm2内 木龙骨平均中距(mm以内) 400 2.面层材料品种、规格、颜色:8mm埃特板 |  | m2 | 17.875
13 | 011406003003 | 满刮腻子 | 1.腻子种类:满刮成品一般型腻子粉 2.刮腻子遍数:两遍 |  | m2 | 134.99
14 | 011201001002 | 墙面一般抹灰 | 1.底层厚度、砂浆配合比:20mm 1:2水泥砂浆找平 |  | m2 | 35.75
15 | 011105003002 | 块料踢脚线 | 1.踢脚线高度:150mm 2.粘贴层厚度、材料种类:20mm 1：2水泥砂浆 3.面层材料品种、规格、颜色:水泥膏粘贴耐磨砖 |  | m2 | 1.95
16 | 010607004003 | 不锈钢防盗网 | 1.材料品种、规格:不锈钢304材料 2.边框及立柱型钢品种、规格:不锈钢方管22*22*1.0mm、不锈钢圆管Φ19*0.8mm厚 3.品牌:海利、长信、英威煌 |  | m2 | 13.5
17 | 010802004003 | 电镀钢质门 | 1.门代号及洞口尺寸:0.9*2.5m电镀钢质门 2.门联窗相关五金配件 |  | m2 | 2.25
18 | 010807001003 | 金属(塑钢、断桥)窗 | 1.窗代号及洞口尺寸:3.6*2.5m 2.框、扇材质:铝合金四扇推拉窗带上亮1.4mm |  | m2 | 9
19 | 010401012004 | 零星砌砖 | 1.零星砌砖名称、部位:封门顶洞 2.砖品种、规格、强度等级:240*120*53mm灰砂砖 3.砂浆强度等级、配合比:水泥石灰砂浆M7.5 |  | m3 | 0.108
本页小计
注：为计取规费等的使用，可在表中增设其中：“定额人工费”。
表—08
分部分项工程和单价措施项目清单与计价表
工程名称：茂名职业技术学院北校区B栋宿舍5楼改造工程—装饰部分 |  |  |  | 标段： |  |  |  | 第 3 页 共 5 页
序号 | 项目编码 | 项目名称 | 项目特征描述 |  | 计量单位 | 工程量 | 金额（元）
[7 empty] | 综合单价 |  | 综合合价 | 其中
暂估价
20 | 011206002003 | 块料零星项目 | 1.面层材料品种、规格、颜色:水泥膏粘贴45*95mm纸皮砖 |  | m2 | 0.45
21 | 粤R1-1-68 | 人工单项拆除 金属窗 | 1.人工拆除旧铝合金推拉窗、不锈钢防盗网 2.规格:2.5*1.8m |  | m2 | 9
22 | 粤R1-1-34 | 人工单项拆除 砖墙 | 1.人工拆除旧砖墙 2.拆除废料人工装自卸车外运10km |  | m3 | 0.324
503
23 | 011207001001 | 墙面装饰板 | 1.龙骨材料种类、规格、中距:龙骨 断面13cm2内 木龙骨平均中距(mm以内) 400 2.面层材料品种、规格、颜色:8mm埃特板 |  | m2 | 17.875
24 | 011406003001 | 满刮腻子 | 1.腻子种类:满刮成品一般型腻子粉 2.刮腻子遍数:两遍 |  | m2 | 134.99
25 | 011201001003 | 墙面一般抹灰 | 1.底层厚度、砂浆配合比:20mm 1:2水泥砂浆找平 |  | m2 | 35.75
26 | 011105003001 | 块料踢脚线 | 1.踢脚线高度:150mm 2.粘贴层厚度、材料种类:20mm 1：2水泥砂浆 3.面层材料品种、规格、颜色:水泥膏粘贴耐磨砖 |  | m2 | 1.95
27 | 010607004001 | 不锈钢防盗网 | 1.材料品种、规格:不锈钢304材料 2.边框及立柱型钢品种、规格:不锈钢方管22*22*1.0mm、不锈钢圆管Φ19*0.8mm厚 3.品牌:海利、长信、英威煌 |  | m2 | 13.5
28 | 010802004001 | 电镀钢质门 | 1.门代号及洞口尺寸:0.9*2.5m电镀钢质门 2.门联窗相关五金配件 |  | m2 | 2.25
29 | 010807001001 | 金属(塑钢、断桥)窗 | 1.窗代号及洞口尺寸:3.6*2.5m 2.框、扇材质:铝合金四扇推拉窗带上亮1.4mm |  | m2 | 9
本页小计
注：为计取规费等的使用，可在表中增设其中：“定额人工费”。
表—08
分部分项工程和单价措施项目清单与计价表
工程名称：茂名职业技术学院北校区B栋宿舍5楼改造工程—装饰部分 |  |  |  | 标段： |  |  |  | 第 4 页 共 5 页
序号 | 项目编码 | 项目名称 | 项目特征描述 |  | 计量单位 | 工程量 | 金额（元）
[7 empty] | 综合单价 |  | 综合合价 | 其中
暂估价
30 | 010401012001 | 零星砌砖 | 1.零星砌砖名称、部位:封门顶洞 2.砖品种、规格、强度等级:240*120*53mm灰砂砖 3.砂浆强度等级、配合比:水泥石灰砂浆M7.5 |  | m3 | 0.108
31 | 011206002001 | 块料零星项目 | 1.面层材料品种、规格、颜色:水泥膏粘贴45*95mm纸皮砖 |  | m2 | 0.45
32 | 粤R1-1-68 | 人工单项拆除 金属窗 | 1.人工拆除旧铝合金推拉窗、不锈钢防盗网 2.规格:2.5*3.6m |  | m2 | 9
33 | 粤R1-1-34 | 人工单项拆除 砖墙 | 1.人工拆除旧砖墙 2.拆除废料人工装自卸车外运10km |  | m3 | 0.324
504
34 | 011406003002 | 满刮腻子 | 1.腻子种类:满刮成品一般型腻子粉 2.刮腻子遍数:两遍 |  | m2 | 169.62
35 | 01B002 | 人工拆除旧门及门框、清理现场 | 1.人工拆除旧门及门框、清理现场 |  | 工日 | 2
36 | 011206002002 | 块料零星项目 | 1.面层材料品种、规格、颜色:水泥膏粘贴45*95mm纸皮砖 |  | m2 | 0.45
37 | 010401012002 | 零星砌砖 | 1.零星砌砖名称、部位:封门洞 2.砖品种、规格、强度等级:240*115*53mm灰砂砖 3.砂浆强度等级、配合比:水泥石灰砂浆M7.5 4.面层厚度、砂浆配合比:20mm厚1:2水泥砂浆 |  | m3 | 0.4536
38 | 010607004002 | 不锈钢防盗网 | 1.材料品种、规格:不锈钢304材料 2.边框及立柱型钢品种、规格:不锈钢方管22*22*1.0mm、不锈钢圆管Φ19*0.8mm厚 3.品牌:海利、长信、英威煌 |  | m2 | 13.5
本页小计
注：为计取规费等的使用，可在表中增设其中：“定额人工费”。
表—08
分部分项工程和单价措施项目清单与计价表
工程名称：茂名职业技术学院北校区B栋宿舍5楼改造工程—装饰部分 |  |  |  | 标段： |  |  |  | 第 5 页 共 5 页
序号 | 项目编码 | 项目名称 | 项目特征描述 |  | 计量单位 | 工程量 | 金额（元）
[7 empty] | 综合单价 |  | 综合合价 | 其中
暂估价
39 | 010802004002 | 电镀钢质门 | 1.门代号及洞口尺寸:0.9*2.5m电镀钢质门 2.门联窗相关五金配件 |  | m2 | 2.25
40 | 010807001002 | 金属(塑钢、断桥)窗 | 1.窗代号及洞口尺寸:3.6*2.5m 2.框、扇材质:铝合金四扇推拉窗带上亮1.4mm |  | m2 | 9
41 | 010401012003 | 零星砌砖 | 1.零星砌砖名称、部位:封门顶洞 2.砖品种、规格、强度等级:240*120*53mm灰砂砖 3.砂浆强度等级、配合比:水泥石灰砂浆M7.5 |  | m3 | 0.108
42 | 粤R1-1-68 | 人工单项拆除 金属窗 | 1.人工拆除旧铝合金推拉窗、不锈钢防盗网 2.规格:2.5*1.8m |  | m2 | 9
43 | 粤R1-1-34 | 人工单项拆除 砖墙 | 1.人工拆除旧砖墙 2.拆除废料人工装自卸车外运10km |  | m3 | 0.324
措施项目
44 | 粤011701012001 | 活动脚手架 | 1.搭设部位:墙柱面活动脚手架 |  | m2 | 678.48
45 | 粤R1-9-29 | 其他拆除料垂直运输 6层以内 | 1.拆除废料人工垂直运输 6层以内 |  | m3 | 1.956
46 | 粤011703002001 | 单独装饰装修工程垂直运输 | 1.装饰高度、层数:5层 2.装饰内容:水泥、中砂、灰砂砖、瓷砖、埃特板、电镀钢质门、不锈钢防盗网、实木门、涂料 |  | 项 | 1
本页小计
合 计
注：为计取规费等的使用，可在表中增设其中：“定额人工费”。
表—08

## 表-11 总价措施项目清单与计价表
总价措施项目清单与计价表
工程名称：茂名职业技术学院北校区B栋宿舍5楼改造工程—装饰部分 | [5 empty] | 标段： |  | 第 1 页 共 2 页
序号 | 项目编码 | 项目名称 | 计算基础 | 费率 (%) | 金额 (元) |  | 调整 费率(%) |  | 调整后 金额(元) | 备注
1 | 011707001001 | 文明施工与环境保护、临时设施、安全施工 | 分部分项合计 | 3.0744 | 1416.87 |  |  |  |  | 以分部分项工程费为计算基础，费率3.0744%
2 | SGYCWRFZF001 | 施工扬尘污染防治费 | 分部分项合计*0.030744 | 17.5 | 247.95 |  |  |  |  | 根据粤建标函【2018】106号文规定：以系数计算的安全文明施工措施费为计算基础，费率17.5%
3 | YGSMGLF00001 | 用工实名管理费 | 分部分项合计*0.030744 | 6 | 85.01 |  |  |  |  | 根据粤建标函【2018】106号文规定：以系数计算的安全文明施工措施费为计算基础，费率6%
4 | WMGDZJF00001 | 文明工地增加费 | 分部分项合计 | 0 | [5 empty] | 以分部分项工程费为计算基础，市级文明工地为0.2%；省级文明工地为0.4%
5 | 011707002001 | 夜间施工增加费 |  | 20 | [5 empty] | 以夜间施工项目人工费的20%计算
6 | GGCSF0000001 | 赶工措施 | 分部分项合计 | 0 | [5 empty] | 赶工措施费=（1-δ）*分部分项工程费*0.1 （0.8≤δ＜1 式中：δ=合同工期/定额工期）
编制人（造价人员）： | [5 empty] | 复核人（造价工程师）：
注：1.“计算基础”中安全文明施工费可为“定额基价”、“定额人工费”或“定额人工费+定额机械费”，其他项目可为“定额人工费”或“定额人工费+定额机械费”。 2.按施工方案计算的措施费，若无“计算基础”和“费率”的数值，也可只填“金额”数值，但应在备注栏说明施工方案出处或计算方法。
表-11
总价措施项目清单与计价表
工程名称：茂名职业技术学院北校区B栋宿舍5楼改造工程—装饰部分 | [5 empty] | 标段： |  | 第 2 页 共 2 页
序号 | 项目编码 | 项目名称 | 计算基础 | 费率 (%) | 金额 (元) |  | 调整 费率(%) |  | 调整后 金额(元) | 备注
7 | NJCCQZJCC001 | 泥浆池(槽)砌筑及拆除 | [7 empty] | 钻(冲)孔桩、旋挖成孔灌注桩、微型桩，费用标准为:26.26元/m3； 地下连续墙费用标准为:42.11元/m3
8 | LSSGCSF00001 | 绿色施工措施费 | 分部分项合计 | 0 | [5 empty] | 依据“穗建造价【2015】69号文”、“佛建价【2018】3号文”与“中山市住房和城乡建设局关于绿色施工措施费计价办法的通知”，建筑、装饰工程，绿色施工措施费可按分部分项工程费的0.6%计
合 计 |  |  |  |  | 1749.83
编制人（造价人员）： | [5 empty] | 复核人（造价工程师）：
注：1.“计算基础”中安全文明施工费可为“定额基价”、“定额人工费”或“定额人工费+定额机械费”，其他项目可为“定额人工费”或“定额人工费+定额机械费”。 2.按施工方案计算的措施费，若无“计算基础”和“费率”的数值，也可只填“金额”数值，但应在备注栏说明施工方案出处或计算方法。
表-11

## 表-12 其他项目清单与计价汇总表
其他项目清单与计价汇总表
工程名称：茂名职业技术学院北校区B栋宿舍5楼改造工程—装饰部分 |  |  | 标段： |  | 第 1 页 共 1 页
序号 | 项目名称 | 金额（元） |  | 结算金额（元） |  | 备注
1 | 材料检验试验费
2 | 工程优质费
3 | 暂列金额 | 4608.60 |  |  |  | 明细详见表-12-1
4 | 暂估价
4.1 | 材料暂估价 | — |  |  |  | 明细详见表-12-2
4.2 | 专业工程暂估价 |  |  |  |  | 明细详见表-12-3
5 | 计日工 |  |  |  |  | 明细详见表-12-4
6 | 总承包服务费 |  |  |  |  | 明细详见表-12-5
7 | 材料保管费
8 | 预算包干费
9 | 现场签证费用
10 | 索赔费用
| 合 计 |  |  |  |  | —
注：材料（工程设备）暂估单价进入清单项目综合单价，此处不汇总。
表—12

## 表-12-1 暂列金额表
暂列金额明细表
工程名称：茂名职业技术学院北校区B栋宿舍5楼改造工程—装饰部分 |  |  | 标段： |  | 第 1 页 共 1 页
序号 | 名称 | 计量单位 |  | 暂定金额（元） |  | 备注
1 | 暂列金额 |  |  | 4608.6
合 计 |  |  |  | 4608.6 |  | —
注：此表由招标人填写，如不能详列，也可只列暂列金额总额，投标人应将上述暂列金额计入投标总价中。
表—12—1

## 表-13 规费、税金项目清单与计价表
规费、税金项目清单与计价表
工程名称：茂名职业技术学院北校区B栋宿舍5楼改造工程—装饰部分 |  |  | 标段： |  |  | 第 1 页 共 1 页
序号 | 项目名称 | 计算基础 |  | 计算基数 | 计算费率 (%) |  | 金额(元)
1 | 规费 | 规费合计
1.1 | 工程排污费 | 分部分项合计+措施合计+其他项目 |  |  | 0
1.2 | 施工噪音排污费 | 分部分项合计+措施合计+其他项目 |  |  | 0
1.3 | 防洪工程维护费 | 分部分项合计+措施合计+其他项目 |  |  | 0
1.4 | 危险作业意外伤害保险 | 分部分项合计+措施合计+其他项目 |  |  | 0.15
2 | 税金 | 分部分项合计+措施合计+其他项目+规费 |  |  | 10
合 计
编制人（造价人员）： |  |  | 复核人（造价工程师）：
表—13

## 表-21 承包人提供主要材料和工程设备一览表
承包人提供主要材料和工程设备一览表
(适用于造价信息差额调整法)
工程名称：茂名职业技术学院北校区B栋宿舍5楼改造工程—装饰部分 | [5 empty] | 标段： |  | 第 1 页 共 1 页
序号 | 名称、规格、型号 | 单位 | 数量 | 风险系数 (%) | 基准单价 （元） |  | 投标单价 |  | 发承包人 确认单价 (元) | 备注
1 | 综合工日 | 工日 |  |  | 86 |  | 86
2
3
4
5
6
7
8
9
10
11
12
13
14
15
16
17
18
注：1.此表由招标人填写除“投标单价”栏的内容，投标人在投标时自主确定投标单价。 2.基准单价应优先采用工程造价管理机构发布的单价，未发布的，通过市场调查确定其基准单价。
表-21