## 表-04 单位工程招标控制价汇总表-2
单位工程招标控制价汇总表
工程名称：茂名职业技术学院北校区图书馆入口台阶改造工程 |  |  | 第 1 页 共 1 页
序号 | 汇总内容 | 金额:(元) |  | 其中：暂估价(元)
1 | 分部分项合计
1.1 | 拆除部分
1.2 | 重建部分
2 | 措施合计
2.1 | 绿色施工安全防护措施费 | 1157.93
2.2 | 其他措施费
3 | 其他项目 |  |  | －
3.1 | 暂列金额 | 3926.56
3.2 | 暂估价
3.3 | 计日工
3.4 | 总承包服务费
3.5 | 预算包干费
3.6 | 工程优质费
3.7 | 概算幅度差
3.8 | 索赔费用
3.9 | 现场签证费用
3.10 | 其他费用
4 | 税前工程造价
5 | 增值税销项税额 |  |  | －
6 | 总造价
招标控制价合计=1+2+3+4+5
表—04

## 表-08 分部分项工程和单价措施项目清单与计价表-1
分部分项工程和单价措施项目清单与计价表
工程名称：茂名职业技术学院北校区图书馆入口台阶改造工程 | [6 empty] | 第 1 页 共 1 页
序号 | 项目编码 | 项目名称 | 项目特征描述 | 计量单位 | 工程量 | 金额（元）
[6 empty] | 综合单价 |  | 综合合价 | 其中：暂估价
拆除部分
1 | 011605001001 | 平面块料拆除 | 1.平面块料拆除 块料面层 水泥砂浆结合层 铲除找平层 2.拆除废料外运 人工装自卸汽车运 运距投标人自行考虑 | m2 | 110.708
2 | 011605002001 | 立面块料拆除 | 1.立面块料拆除 陶瓷面砖 水泥砂浆或沥青结合层 铲除找平层 2.拆除废料外运 人工装自卸汽车运 运距投标人自行考虑 | m2 | 23.064
重建部分
3 | 011107001001 | 石材台阶面 | 1、15厚1:2水泥砂浆抹灰找平 2、25厚1:2水泥砂浆+10厚水泥膏贴 粘结层贴20厚600X600X20中国红花岗 岩石板。(石板背部防止泛碱涂料两道) 3、近色填缝剂填勾缝 4、台阶面按图布置防滑线 5、（按设计图示尺寸以台阶(包括最上层踏步边沿加 300mm)水平投影面积计算 | m2 | 57.638
4 | 011102001001 | 石材楼地面 | 1、15厚1:2水泥砂浆抹灰找平 2、25厚1:2水泥砂浆+10厚水泥膏贴 粘结层贴20厚600X600X20中国红花岗 岩石板。(石板背部防止泛碱涂料两道) 3、近色填缝剂填勾缝 | m2 | 50.83
5 | 011108001001 | 石材零星项目 | 1、15厚1:2水泥砂浆抹灰找平 2、25厚1:2水泥砂浆+10厚水泥膏贴 粘结层贴20厚600X600X30中国红花岗 岩石板。(石板背部防止泛碱涂料两道) 3、近色填缝剂填勾缝 4、图书馆门槛石 | m2 | 2.24
措施项目
合 计
表—08

## 表-11 总价措施项目清单与计价表-2
总价措施项目清单与计价表
工程名称：茂名职业技术学院北校区图书馆入口台阶改造工程 |  |  |  | 标段： |  | 第 1 页 共 1 页
序号 | 项目编码 | 项目名称 | 计算基础 |  | 费率 (%) |  | 金额 (元)
1 | LSSGCSF00001 | 绿色施工安全防护措施费 | 分部分项人工费+分部分项机械费 |  | 13 |  | 1157.93
合 计 | [6 empty] | 1157.93
表-11

## 表-12 其他项目清单与计价汇总表-2
其他项目清单与计价汇总表
工程名称：茂名职业技术学院北校区图书馆入口台阶改造工程 |  |  |  | 第 1 页 共 1 页
序号 | 项目名称 | 金额（元） | 结算金额（元） |  | 备注
1 | 暂列金额 | 3926.56 |  |  | 明细详见表-12-1
2 | 暂估价
2.1 | 材料暂估价 | — |  |  | 明细详见表-12-2
2.2 | 专业工程暂估价 |  |  |  | 明细详见表-12-3
3 | 计日工 |  |  |  | 明细详见表-12-4
4 | 总承包服务费 |  |  |  | 明细详见表-12-5
5 | 预算包干费
6 | 工程优质费
7 | 概算幅度差
8 | 现场签证费用
9 | 索赔费用
10 | 其他费用
| 合 计 |  |  |  | —
表—12

## 表-12-1 暂列金额表-2
暂列金额明细表
工程名称：茂名职业技术学院北校区图书馆入口台阶改造工程 |  |  |  | 第 1 页 共 1 页
序号 | 名称 | 计量单位 | 暂定金额（元） |  | 备注
1 | 暂列金额 |  | 3926.56
合 计 |  |  | 3926.56 |  | —
表—12—1

## 表-13 规费、税金项目清单与计价表-2
规费、税金项目清单与计价表
工程名称：茂名职业技术学院北校区图书馆入口台阶改造工程 |  |  |  |  | 第 1 页 共 1 页
序号 | 项目名称 | 计算基础 | 取费基数 | 计算费率 (%) |  | 金额(元)
1 | 增值税销项税额 | 分部分项合计+措施合计+其他项目 |  | 9
合 计
表—13